## line
id | from_bus | to_bus | r_ohm | x_ohm | max_i_ka
0 | 0 | 1 | 0.0005 | 0.0012 | 0.4
1 | 1 | 2 | 0.0005 | 0.0012 | 0.4
2 | 2 | 3 | 0.0015 | 0.0036 | 0.4
3 | 3 | 4 | 0.0251 | 0.0294 | 0.4
4 | 4 | 5 | 0.366 | 0.1864 | 0.4
5 | 5 | 6 | 0.381 | 0.1941 | 0.4
6 | 6 | 7 | 0.0922 | 0.047 | 0.4
7 | 7 | 8 | 0.0493 | 0.0251 | 0.4
8 | 8 | 9 | 0.819 | 0.2707 | 0.4
9 | 9 | 10 | 0.1872 | 0.0619 | 0.2
10 | 10 | 11 | 0.7114 | 0.2351 | 0.2
11 | 11 | 12 | 1.03 | 0.34 | 0.2
12 | 12 | 13 | 1.044 | 0.34 | 0.2
13 | 13 | 14 | 1.058 | 0.3496 | 0.2
14 | 14 | 15 | 0.1966 | 0.065 | 0.2
15 | 15 | 16 | 0.3744 | 0.1238 | 0.2
16 | 16 | 17 | 0.0047 | 0.0016 | 0.2
17 | 17 | 18 | 0.3276 | 0.1083 | 0.2
18 | 18 | 19 | 0.2106 | 0.069 | 0.2
19 | 19 | 20 | 0.3416 | 0.1129 | 0.2
20 | 20 | 21 | 0.014 | 0.0046 | 0.2
21 | 21 | 22 | 0.1591 | 0.0526 | 0.2
22 | 22 | 23 | 0.3463 | 0.1145 | 0.2
23 | 23 | 24 | 0.7488 | 0.2475 | 0.2
24 | 24 | 25 | 0.3089 | 0.1021 | 0.2
25 | 25 | 26 | 0.1732 | 0.0572 | 0.2
26 | 2 | 27 | 0.0044 | 0.0108 | 0.2
27 | 27 | 28 | 0.064 | 0.1565 | 0.2
28 | 28 | 29 | 0.3978 | 0.1315 | 0.2
29 | 29 | 30 | 0.0702 | 0.0232 | 0.2
30 | 30 | 31 | 0.351 | 0.116 | 0.2
31 | 31 | 32 | 0.839 | 0.2816 | 0.2
32 | 32 | 33 | 1.708 | 0.5646 | 0.2
33 | 33 | 34 | 1.474 | 0.4873 | 0.2
34 | 2 | 35 | 0.0044 | 0.0108 | 0.2
35 | 35 | 36 | 0.064 | 0.1565 | 0.2
36 | 36 | 37 | 0.1053 | 0.123 | 0.2
37 | 37 | 38 | 0.0304 | 0.0355 | 0.2
38 | 38 | 39 | 0.0018 | 0.0021 | 0.2
39 | 39 | 40 | 0.7283 | 0.8509 | 0.2
40 | 40 | 41 | 0.31 | 0.3623 | 0.2
41 | 41 | 42 | 0.041 | 0.0478 | 0.2
42 | 42 | 43 | 0.0092 | 0.0116 | 0.2
43 | 43 | 44 | 0.1089 | 0.1373 | 0.2
44 | 44 | 45 | 0.0009 | 0.0012 | 0.2
45 | 3 | 46 | 0.0034 | 0.0084 | 0.3
46 | 46 | 47 | 0.0851 | 0.2083 | 0.3
47 | 47 | 48 | 0.2898 | 0.7091 | 0.3
48 | 48 | 49 | 0.0822 | 0.2011 | 0.3
49 | 7 | 50 | 0.0928 | 0.0473 | 0.2
50 | 50 | 51 | 0.3319 | 0.114 | 0.2
51 | 8 | 52 | 0.174 | 0.0886 | 0.3
52 | 52 | 53 | 0.203 | 0.1034 | 0.3
53 | 53 | 54 | 0.2842 | 0.1447 | 0.3
54 | 54 | 55 | 0.2813 | 0.1433 | 0.3
55 | 55 | 56 | 1.59 | 0.5337 | 0.3
56 | 56 | 57 | 0.7837 | 0.263 | 0.3
57 | 57 | 58 | 0.3042 | 0.1006 | 0.3
58 | 58 | 59 | 0.3861 | 0.1172 | 0.3
59 | 59 | 60 | 0.5075 | 0.2585 | 0.3
60 | 60 | 61 | 0.0974 | 0.0496 | 0.3
61 | 61 | 62 | 0.145 | 0.0738 | 0.3
62 | 62 | 63 | 0.7105 | 0.3619 | 0.3
63 | 63 | 64 | 1.041 | 0.5302 | 0.3
64 | 10 | 65 | 0.2012 | 0.0611 | 0.2
65 | 65 | 66 | 0.0047 | 0.0014 | 0.2
66 | 11 | 67 | 0.7394 | 0.2444 | 0.2
67 | 67 | 68 | 0.0047 | 0.0016 | 0.2

## bus
id | vn_kv | P (kW) | Q (kW)
0 | 12.66 | 0 | 0
1 | 12.66 | 0 | 0
2 | 12.66 | 0 | 0
3 | 12.66 | 0 | 0
4 | 12.66 | 0 | 0
5 | 12.66 | 2.6 | 2.2
6 | 12.66 | 40.4 | 30
7 | 12.66 | 75 | 54
8 | 12.66 | 30 | 22
9 | 12.66 | 28 | 19
10 | 12.66 | 145 | 104
11 | 12.66 | 145 | 104
12 | 12.66 | 8 | 5
13 | 12.66 | 8 | 5
14 | 12.66 | 0 | 0
15 | 12.66 | 45 | 30
16 | 12.66 | 60 | 35
17 | 12.66 | 60 | 35
18 | 12.66 | 0 | 0
19 | 12.66 | 1 | 0.6
20 | 12.66 | 114 | 81
21 | 12.66 | 5 | 3.5
22 | 12.66 | 0 | 0
23 | 12.66 | 28 | 20
24 | 12.66 | 0 | 0
25 | 12.66 | 14 | 10
26 | 12.66 | 14 | 10
27 | 12.66 | 26 | 18.6
28 | 12.66 | 26 | 18.6
29 | 12.66 | 0 | 0
30 | 12.66 | 0 | 0
31 | 12.66 | 0 | 0
32 | 12.66 | 14 | 10
33 | 12.66 | 19.5 | 14
34 | 12.66 | 6 | 4
35 | 12.66 | 26 | 18.55
36 | 12.66 | 26 | 18.55
37 | 12.66 | 0 | 0
38 | 12.66 | 24 | 17
39 | 12.66 | 24 | 17
40 | 12.66 | 1.2 | 1
41 | 12.66 | 0 | 0
42 | 12.66 | 6 | 4.3
43 | 12.66 | 0 | 0
44 | 12.66 | 39.22 | 26.3
45 | 12.66 | 39.22 | 26.3
46 | 12.66 | 0 | 0
47 | 12.66 | 79 | 56.4
48 | 12.66 | 384.7 | 274.5
49 | 12.66 | 384.7 | 274.5
50 | 12.66 | 40.5 | 28.3
51 | 12.66 | 3.6 | 2.7
52 | 12.66 | 4.35 | 3.5
53 | 12.66 | 26.4 | 19
54 | 12.66 | 24 | 17.2
55 | 12.66 | 0 | 0
56 | 12.66 | 0 | 0
57 | 12.66 | 0 | 0
58 | 12.66 | 100 | 72
59 | 12.66 | 0 | 0
60 | 12.66 | 1244 | 888
61 | 12.66 | 32 | 23
62 | 12.66 | 0 | 0
63 | 12.66 | 227 | 162
64 | 12.66 | 59 | 42
65 | 12.66 | 18 | 13
66 | 12.66 | 18 | 13
67 | 12.66 | 28 | 20
68 | 12.66 | 28 | 20